## C.1 工程项目招标工程量清单扉页(扉1-1)
| 四川省石棉县独立工矿区县人民医院改扩建工程子项目配电改造项目 | [6 empty] | 工程
招标工程量清单
招 标 人：
(单位盖章)
法定代表人 或其授权人:
(签字或盖章)
编 制 人: | [5 empty] | 复 核 人:
|  |  | (造价人员签字盖专用章) |  |  |  | (造价工程师签字盖专用章)
编 制 时 间: | [5 empty] | 复 核 时 间:
扉-1

## F.1.1 分部分项工程清单计价表(表-08)【安装工程】
分部分项工程清单与计价表
工程名称： |  | 四川省石棉县独立工矿区县人民医院改扩建工程子项目配电改造项目\配电改造项目【安装工程】 |  |  |  |  | 标段：
序号 | 项目编码 |  | 项目名称 | 项目特征描述 | 计量 单位 | 工程量 |  | 金额（元）
[8 empty] | 综合单价 | 合价 | 其中
[10 empty] | 定额人工费 | 暂估价
0304 电气设备安装工程
1 | 030402002001 |  | 真空断路器 ZN28-12/630A/31.5kA | 1.名称 :真空断路器 2.电压等级（kV） :ZN28-12/630A/31.5kA 3.安装条件 : 户内安装 4.其他：满足设计及规范要求 5.最终达到正常运行并满足移交及使用要求，包括所有材料的购买、安装、调试 | 台 | 1
2 | 030402008011 |  | 电压互感器 JDZ-10 10/0.1KV 0.2/0.5 20VA | 1.名称： 电压互感器 2.型号 、规格：JDZ-10 10/0.1KV 0.2/0.5 20VA 3.其他：满足设计及规范要求 4.最终达到正常运行并满足移交及使用要求，包括所有材料的购买、安装、调试 | 台 | 2
3 | 030402008002 |  | 电流互感器 2AS12-15b/2S-1000/5A | 1.名称： 电流互感器 2.型号 、规格：2AS12-15b/2S-1000/5A 3.其他：满足设计及规范要求 4.最终达到正常运行并满足移交及使用要求，包括所有材料的购买、安装、调试 | 台 | 2
4 | 030402008003 |  | 微机保护器 GNZ-801P | 1.名称： 微机保护器 2.型号 、规格：GNZ-801P 3.其他：满足设计及规范要求 4.最终达到正常运行并满足移交及使用要求，包括所有材料的购买、安装、调试 | 台 | 3
5 | 030402004004 |  | 断路器 CM1E-1250/3300 1000A | 1.名称 :配电装置系统断路器 2.电压等级（kV）: CM1E-1250/3300 1000A 3.其他：满足设计及规范要求 4.最终达到正常运行并满足移交及使用要求，包括所有材料的购买、安装、调试 | 台 | 1
6 | 030402017005 |  | 低压电容柜 | 1.名称 :低压电容柜 2.型号规格：1D02,1D03/180Kvar，2D02,2D03/180Kvar 3.其他：满足设计及规范要求 4.最终达到正常运行并满足移交及使用要求，包括所有材料的购买、安装、调试 | 台 | 4
7 | 030411004006 |  | 配线 BVR-16 | 1.名称 ：配线 BVR-16 2.型号 BVR-16 3.规格 ：BVR-16 4.材质 ：铜芯 5.其他：满足设计及规范要求 | m | 80
8 | 030411004007 |  | 配线 BVR-2.5 | 1.名称 ：配线 BVR-2.5 2.型号 BVR-2.5 3.规格 ：BVR-2.5 4.材质 ：铜芯 5.其他：满足设计及规范要求 | m | 500
9 | 030411004008 |  | 配线 BVR-1.5 | 1.名称 ：配线 BVR-1.5 2.型号 ：BVR-1.5 3.规格 ：BVR-1.5 4.材质 ：铜芯 5.其他：满足设计及规范要求 | m | 200
10 | 030402010009 |  | 软连接1250A/4P | 1.名称 ：软连接1250A/4P 2.型号 ：软连接1250A/4P 3.规格 ：软连接1250A/4P 4.其他：满足设计及规范要求 5.最终达到正常运行并满足移交及使用要求，包括所有材料的购买、安装、调试 | 套 | 2
11 | 030404017010 |  | 插接箱及减震外壳 | 1.名称 ：插接箱及减震外壳 2.型号、规格：满足设计及规范要求 3.其他：满足设计及规范要求 4.最终达到正常运行并满足移交及使用要求，包括所有材料的购买、安装、调试 | 台 | 1
分部小计
合 计

## F.1.2 单价措施项目清单计价表(表-08)【安装工程】
单价措施项目清单与计价表
工程名称： |  | 四川省石棉县独立工矿区县人民医院改扩建工程子项目配电改造项目\配电改造项目【安装工程】 |  |  |  |  | 标段：
序号 | 项目编码 |  | 项目名称 | 项目特征描述 | 计量 单位 | 工程量 |  | 金额（元）
[8 empty] | 综合单价 | 合价 | 其中
[10 empty] | 定额人工费 | 暂估价
专业措施项目
1 | 031301001018 |  | 吊装加固 |  | 项
2 | 031301002019 |  | 金属抱杆安装拆除、移位 |  | 项
3 | 031301003020 |  | 平台铺设、拆除 |  | 项
4 | 031301004021 |  | 顶升、提升装置 |  | 项
5 | 031301005022 |  | 大型设备专用机具 |  | 项
6 | 031301006023 |  | 焊接工艺评定 |  | 项
7 | 031301007024 |  | 胎（模）具制作、安装、拆除 |  | 项
8 | 031301008025 |  | 防护棚制作安装拆除 |  | 项
9 | 031301009026 |  | 特殊地区施工增加 |  | 项
10 | 031301010027 |  | 安装与生产同时进行施工增加 |  | 项
11 | 031301011028 |  | 在有害身体健康环境中施工增加 |  | 项
12 | 031301012029 |  | 工程系统检测、检验 |  | 项
13 | 031301013030 |  | 设备、管道施工的安全、防冻和焊接保护 |  | 项
14 | 031301014031 |  | 焦炉烘炉、热态工程 |  | 项
15 | 031301015032 |  | 管道安拆后的充气保护 |  | 项
16 | 031301016033 |  | 隧道内施工的通风、供水、供气、供电、照明及通讯设施 |  | 项
17 | 031301017034 |  | 脚手架搭拆 |  | 项
18 | 031301018035 |  | 其他措施 |  | 项
小计
合 计

## F.4 总价措施项目清单计价表(表-11)【安装工程】
总价措施项目清单计价表
工程名称： | 四川省石棉县独立工矿区县人民医院改扩建工程子项目配电改造项目\配电改造项目【安装工程】 |  |  | 标段：
序号 | 项目编码 | 项目名称 | 计算基础 | 费率 （%） | 金额 （元） | 调整费率 (%) | 调整后 金额(元) | 备注
1 | 031302001011 | 安全文明施工
1.1 | ① | 环境保护 | 分部分项工程量清单项目定额人工费+单价措施项目定额人工费 | 0.42
1.2 | ② | 文明施工 | 分部分项工程量清单项目定额人工费+单价措施项目定额人工费 | 2.2
1.3 | ③ | 安全施工 | 分部分项工程量清单项目定额人工费+单价措施项目定额人工费 | 3.78
1.4 | ④ | 临时设施 | 分部分项工程量清单项目定额人工费+单价措施项目定额人工费 | 6.04
2 | 031302002012 | 夜间施工增加
3 | 031302003013 | 非夜间施工增加
4 | 031302004014 | 二次搬运
5 | 031302006015 | 已完工程及设备保护
6 | 031302007016 | 高层施工增加
7 | 031302008017 | 工程定位复测费
合计

## H 规费、税金项目清单计价表(表-13)【安装工程】
规费、税金项目计价表
工程名称： | 四川省石棉县独立工矿区县人民医院改扩建工程子项目配电改造项目\配电改造项目【安装工程】 |  | 标段：
序号 | 项目名称 | 计算基础 | 计算基数 | 计算费率（%） | 金额(元)
1 | 规费 | 分部分项清单定额人工费+单价措施项目清单定额人工费
1.1 | 社会保险费 | 分部分项清单定额人工费+单价措施项目清单定额人工费
(1) | 养老保险费 | 分部分项清单定额人工费+单价措施项目清单定额人工费
(2) | 失业保险费 | 分部分项清单定额人工费+单价措施项目清单定额人工费
(3) | 医疗保险费 | 分部分项清单定额人工费+单价措施项目清单定额人工费
(4) | 工伤保险费 | 分部分项清单定额人工费+单价措施项目清单定额人工费
(5) | 生育保险费 | 分部分项清单定额人工费+单价措施项目清单定额人工费
1.2 | 住房公积金 | 分部分项清单定额人工费+单价措施项目清单定额人工费
1.3 | 工程排污费 | 按工程所在地环境保护部门收取标准，按实计入
2 | 销项增值税额 | 分部分项工程费+措施项目费+其他项目费+规费+创优质工程奖补偿奖励费-按规定不计税的工程设备金额-除税甲供材料（设备）设备费
合 计